## bk3432和bk3431Q资源对比表 (2)
深圳市集贤科技
CPU | bk3431Q(QFN32) | bk3431Q(QFN40) | bk3435(QFN32) | bk3435(QFN40) | bk3435(QFN48A) | bk3435(QFN48B) | bk3432
Flash | 500K | 500K | 500K | 500K | 500K | 500K | 160K
RAM | 64K | 64K | 64K | 64K | 64K | 64K | 20K
封装 | 32P-QFN32 | 40P-QFN40 | 32P-QFN32 | 40P-QFN40 | 48P-QFN48 | 48P-QFN48 | 32P-QFN32
支持蓝牙版本 | BLE4.2 | BLE4.2 | BLE4.2 | BLE4.2 | BLE4.2 | BLE4.2 | BLE4.2
GPIO | 17 | 24 | 13 | 16 | 28 | 27 | 20
SPI | 1 | 1 | 1 | 1 | 1 | 1 | 1
I2C | 1 | 1 | 1 | 0 | 1 | 1 | 1
PWM | 6 | 6 | 2 | 1 | 6 | 6 | 6
AUDIO | 不支持 | 支持 | 支持 | 支持 | 不支持 | 支持 | 不支持
I2S | 不支持 | 不支持 | 不支持 | 支持 | 不支持 | 不支持 | 不支持
USB | 不支持 | 不支持 | 不支持 | 支持 | 支持 | 不支持 | 不支持
UART | 2 | 2 | 1 | 1 | 2 | 2 | 2
ADC | 3路（10bit） | 5路（10bit） | 3路（10bit） | 5路（10bit） | 8路（10bit） | 8路（10bit） | 6路（10bit）
True random number | 1 | 1 | 1 | 1 | 1 | 1 | 1
工作电压 | 1.8-3.6V | 1.8-3.6V | 1.8-3.6V | 1.8-3.6V | 1.8-3.6V | 1.8-3.6V | 1.8-3.6V
Sleep current | 4uA | 4uA | 4uA | 4uA | 4uA | 4uA | 8.5uA
Active（RX） | 5.2mA | 5.2mA | 5.2mA | 5.2mA | 5.2mA | 5.2mA | 5.1mA
Active TX@-1dbm（3.3V） | 5mA | 5mA | 5mA | 5mA | 5mA | 5mA | 4.8mA
工作温度 | 负40-125度 | 负40-125度 | 负40-125度 | 负40-125度 | 负40-125度 | 负40-125度 | 负40-125度
升级方式 | UART、OTA | UART、OTA | UART、OTA | UART、OTA | UART、OTA | UART、OTA | UART、OTA
注意：bk3432如果用户想要使用OTA进行升级，但是空间又不够的情况下，可以将batt和diss服务移除掉，移除掉之后，可以节省大约4K的空间。

## PHY6202和bk3431Q资源对比表 (hidden)
深圳市集贤科技
CPU | bk3431Q | PHY6202
Flash和RAM | 500K Flash 可用空间：100K左右（带OTA） 可用空间：350K左右（不带OTA） 64K RAM | 512/256KB flash 128KB ROM 138KB SRAM, all programmable retention in sleep mode 8-channel DMA
封装 | 32P-QFN4x4 | 48P-QFN4x4
支持蓝牙版本 | BLE4.2 | BLE4.2和5.0
GPIO | 17 | 35
SPI | 1 | 2
I2C | 1 | 2
PWM | 6 | 6
UART | 2 | 2
ADC | 4路（10bit） | 8路（12bit）
JTAG | 不支持 | 支持
True random number | 1 | 1
工作电压 | 1.8-3.6V | 1.8-3.6V
Sleep current | 32KHz时钟频率工作 ：3μA 彻底睡眠模式：无 | 32KHz时钟频率工作 ：2μA 彻底睡眠模式：0.7μA
Active（RX） | 5.2mA | 5mA
Active TX@-1dbm（3.3V） | 5mA | 5mA
工作温度 | 负40-125度 | 负40-125度
升级方式 | UART、OTA | OTA

## bk3432和bk3431Q资源对比表
深圳市集贤科技
CPU | bk3431Q(QFN32) | bk3432
Flash | 500K 可用空间：100K左右（带OTA） 可用空间：350K左右（不带OTA） | 160K 可用空间：14K左右（带OTA） 可用空间：14K+37K左右（不带OTA）
RAM | 64K | 20K
封装 | 32P-QFN4x4 | 32P-QFN4x4
支持蓝牙版本 | BLE4.2 | BLE4.2
GPIO | 17 | 20
SPI | 1 | 1
I2C | 1 | 1
PWM | 6 | 6
UART | 2 | 2
ADC | 4路（10bit） | 6路（10bit）
True random number | 1 | 1
工作电压 | 1.8-3.6V | 1.8-3.6V
Sleep current | 4uA | 8.5uA
Active（RX） | 5.2mA | 5.1mA
Active TX@-1dbm（3.3V） | 5mA | 4.8mA
工作温度 | 负40-125度 | 负40-125度
升级方式 | UART、OTA | UART、OTA
注意：bk3432如果用户想要使用OTA进行升级，但是空间又不够的情况下，可以将batt和diss服务移除掉，移除掉之后，可以节省大约4K的空间。